## Tabelle1
Synchronriementriebe
|  | Gegeben |  | Berechnet |  |  |  | Gegeben |  | Berechnet
Antriebsdrehzahl | nan | 3000 | 1/min |  | 1/min | theoretische Riemenlänge | l` |  | mm | 972.6128 | mm
Abtriebsdrehzahl | nab | 1000 | 1/min |  | 1/min | Entgültiger Wellenabstand | l |  | mm | 303.9837 | mm
Zähnezahl (klein) | zk | 38 |  | 38 |  | Riemengeschwindigkeit | v |  | m/s | 9.5 | m/s
Zähnezahl (gross) | zg | 114 |  | 114 |  | Riemenzähnezahl | z´r |  |  | 200 | st
Durchmesser (klein) | dk | 200 | mm | 60.4789 | mm | Wirkdurchmesser | dw |  |  | 60.4789
Durchmesser (gross) | dg |  | mm | 181.4368 | mm | Anzahl der Riemenscheiben | z | 2
Vorläufiger Wellenabstand | e´ | 290 | mm |  | mm | Umschlingungswinkel kl. Scheibe | ßk |  | ° | 157.0483 | °
Wellenabstand | e |  | mm | 303.9837 | mm
Anwendungsfaktor | KA | 1
Leistung | P´ | 1.5 | kW | 1.5 | kW
Teilung | p | 5 | mm |  | mm
Übersetzungsverhältnis | i | 3 |  | 3
Riemenbreite | b |  | mm | 10.6112 | mm
Aus dem Tabellenbuch Roloff/Matek zu entnehmen
Riemlänge gewählt aufgrund der theoretischen Riemenlänge |  |  |  | 1000 | mm
Eingreifende Zähnezahl aus Tabellenbuch zu entnehmen |  |  |  | 12
Pspez aus Tabellenbuch zu ermitteln |  |  |  | 3.1 | *(10^-4)
Gewähltes Riemenprofil |  |  |  | T5
Berechnungen:
Übersetzungsverhältnis: | i= | 3
Wirkdurchmesser | dw= | 60.4789
Riemengeschwindigkeit | v= | 9.5
theoretische Riemenlänge | l= | 972.6128
Zähnezahl groß | Zg= | 114
Zähnezahl klein | Zk= | 38
Durchmesser groß | dg= | 181.4368
Durchmesser klein | dk= | 60.4789
Wellenabstand | e= | 303.9837
Umschlingungswinkel kl. Scheibe | ßk= | 157.0483
Riemenzähnezahl | z´r= | 200
Riemenbreite | b= | 10.6112
Leistung | p´= | 1.5